## Hoja 1
ICR050 | Ud |  | Rejilla de retorno.
Rejilla de retorno, de aluminio extruido, anodizado color natural E6-C-0, con lamas horizontales regulables individualmente, de 625x125 mm, AT-A/625x125/A1/0/0/E6-C-0 "TROX", montada en pared.
Código |  | Unidad |  | Descripción | Rendimiento | Precio unitario | Importe
1 |  |  |  | Materiales
mt42trx010jae |  | Ud |  | Rejilla de retorno, de aluminio extruido, anodizado color natural E6-C-0, con lamas horizontales regulables individualmente, de 625x125 mm, AT-A/625x125/A1/0/0/E6-C-0 "TROX", fijación oculta (con marco de montaje de chapa de acero galvanizado). | 1 | 47 | 47
[5 empty] | Subtotal materiales: |  | 47
2 |  |  |  | Mano de obra
mo005 |  | h |  | Oficial 1ª instalador de climatización. | 0.229 | 18.13 | 4.15
mo104 |  | h |  | Ayudante instalador de climatización. | 0.229 | 16.4 | 3.76
[5 empty] | Subtotal mano de obra: |  | 7.91
3 |  |  |  | Costes directos complementarios
|  | % |  | Costes directos complementarios | 2 | 54.91 | 1.1
Coste de mantenimiento decenal: 9,52€ en los primeros 10 años. |  |  |  |  | Costes directos (1+2+3): |  | 56.01