## Hoja 1
ICR070 | Ud | Rejilla de intemperie.
Rejilla de intemperie para instalaciones de ventilación, marco frontal y lamas de chapa perfilada de acero galvanizado, de 1800x330 mm, WG/1800x330/0 "TROX".
Código |  | Unidad | Descripción | Rendimiento | Precio unitario | Importe
1 |  |  | Materiales
mt42trx370ch1 |  | Ud | Rejilla de intemperie para instalaciones de ventilación, marco frontal y lamas de chapa perfilada de acero galvanizado, de 1800x330 mm, WG/1800x330/0 "TROX", tela metálica de acero galvanizado con malla de 20x20 mm, con elementos de fijación. | 1 | 333.7 | 333.7
|  |  |  | Subtotal materiales: |  | 333.7
2 |  |  | Mano de obra
mo005 |  | h | Oficial 1ª instalador de climatización. | 0.21 | 18.13 | 3.81
mo104 |  | h | Ayudante instalador de climatización. | 0.21 | 16.4 | 3.44
|  |  |  | Subtotal mano de obra: |  | 7.25
3 |  |  | Costes directos complementarios
|  | % | Costes directos complementarios | 2 | 340.95 | 6.82
Coste de mantenimiento decenal: 121,72€ en los primeros 10 años. |  |  |  | Costes directos (1+2+3): |  | 347.77