## Hoja 1
IVG040 | Ud | Compuerta cortafuegos para conducto de ventilación.
Compuerta cortafuegos rectangular, basculante, con disparo automático para el cierre de sectores de incendio, resistencia al fuego EI 120 (h0 i<=>o) - S según UNE-EN 1366-2, modelo FKA 3.5/200x200/Z00 "TROX", de chapa de acero galvanizado y rearme manual.
Código |  |  | Unidad | Descripción | Rendimiento | Precio unitario | Importe
1 |  |  |  | Materiales
mt42trx310aa1a |  |  | Ud | Compuerta cortafuegos rectangular, basculante, con disparo automático para el cierre de sectores de incendio, resistencia al fuego EI 120 (h0 i<=>o) - S según UNE-EN 1366-2, modelo FKA 3.5/200x200/Z00 "TROX", de chapa de acero galvanizado, con lama de material cerámico, conexión a conducto rectangular, rearme manual, con fusible térmico bimetálico. | 1 | 349 | 349
[5 empty] | Subtotal materiales: |  | 349
2 |  |  |  | Mano de obra
mo011 |  |  | h | Oficial 1ª montador. | 3.004 | 18.13 | 54.46
mo080 |  |  | h | Ayudante montador. | 3.004 | 16.43 | 49.36
[5 empty] | Subtotal mano de obra: |  | 103.82
3 |  |  |  | Costes directos complementarios
|  |  | % | Costes directos complementarios | 2 | 452.82 | 9.06
Coste de mantenimiento decenal: 41,57€ en los primeros 10 años. |  |  |  |  | Costes directos (1+2+3): |  | 461.88