## Hoja 1
ICR052 | Ud | Rejilla de retorno en puerta.
Rejilla de aluminio extruido, anodizado color natural E6-C-0, de 225x125 mm, con lamas horizontales fijas en forma de V, AGS-T/225x125/A11/0/E6-C-0 "TROX", montada en puerta.
Código |  | Unidad | Descripción | Rendimiento | Precio unitario | Importe
1 |  |  | Materiales
mt42trx045ibaa |  | Ud | Rejilla de aluminio extruido, anodizado color natural E6-C-0, de 225x125 mm, con lamas horizontales fijas en forma de V, AGS-T/225x125/A11/0/E6-C-0 "TROX", con sujeción mediante tornillos vistos con contramarco de montaje. | 1 | 37.2 | 37.2
|  |  |  | Subtotal materiales: |  | 37.2
2 |  |  | Mano de obra
mo005 |  | h | Oficial 1ª instalador de climatización. | 0.15 | 18.13 | 2.72
mo104 |  | h | Ayudante instalador de climatización. | 0.15 | 16.4 | 2.46
|  |  |  | Subtotal mano de obra: |  | 5.18
3 |  |  | Costes directos complementarios
|  | % | Costes directos complementarios | 2 | 42.38 | 0.85
Coste de mantenimiento decenal: 7,35€ en los primeros 10 años. |  |  |  | Costes directos (1+2+3): |  | 43.23