## Hoja 1
ICR065 | Ud | Compuerta de regulación del caudal de aire.
Compuerta rectangular para la regulación del caudal de aire con lamas acopladas en el mismo sentido, JZ-A-R/200x180/0 "TROX", de 200x180 mm, de chapa de acero galvanizado.
Código |  |  | Unidad | Descripción | Rendimiento | Precio unitario | Importe
1 |  |  |  | Materiales
mt42trx360aa1a |  |  | Ud | Compuerta rectangular para la regulación del caudal de aire y la presión o para el cierre de conductos en instalaciones de ventilación con lamas acopladas en el mismo sentido, JZ-A-R/200x180/0 "TROX", de 200x180 mm, lamas perfiladas de chapa de acero galvanizado, ejes y palancas exteriores de acero cincado, casquillos de plástico especial, accionamiento situado en el lado derecho de la compuerta. | 1 | 109.2 | 109.2
[5 empty] | Subtotal materiales: |  | 109.2
2 |  |  |  | Mano de obra
mo005 |  |  | h | Oficial 1ª instalador de climatización. | 0.166 | 18.13 | 3.01
mo104 |  |  | h | Ayudante instalador de climatización. | 0.166 | 16.4 | 2.72
[5 empty] | Subtotal mano de obra: |  | 5.73
3 |  |  |  | Costes directos complementarios
|  |  | % | Costes directos complementarios | 2 | 114.93 | 2.3
Coste de mantenimiento decenal: 26,96€ en los primeros 10 años. |  |  |  |  | Costes directos (1+2+3): |  | 117.23