## Hoja 1
ICR075 | Ud | Compuerta de sobrepresión.
Compuerta de sobrepresión para extracción de aire en instalaciones de ventilación, UL-1/300x215/0 "TROX", de 300x215 mm.
Código |  |  | Unidad | Descripción | Rendimiento | Precio unitario | Importe
1 |  |  |  | Materiales
mt42trx380ca1a |  |  | Ud | Compuerta de sobrepresión para extracción de aire y protección contra la lluvia y la entrada de hojas y pájaros en las instalaciones de ventilación, UL-1/300x215/0 "TROX", de 300x215 mm, marco de chapa perfilada de acero galvanizado, lamas de chapa perfilada de aluminio, ejes de las lamas de latón, articulaciones de PVC, juntas de las lamas de espuma de poliéster. | 1 | 110.1 | 110.1
[5 empty] | Subtotal materiales: |  | 110.1
2 |  |  |  | Mano de obra
mo005 |  |  | h | Oficial 1ª instalador de climatización. | 0.169 | 18.13 | 3.06
mo104 |  |  | h | Ayudante instalador de climatización. | 0.169 | 16.4 | 2.77
[5 empty] | Subtotal mano de obra: |  | 5.83
3 |  |  |  | Costes directos complementarios
|  |  | % | Costes directos complementarios | 2 | 115.93 | 2.32
Coste de mantenimiento decenal: 20,10€ en los primeros 10 años. |  |  |  |  | Costes directos (1+2+3): |  | 118.25