## Hoja 1
ICR090 | Ud | Tobera.
Tobera de aluminio para impulsión de aire, de largo alcance, DUE-S-O-K/125/0/0/0/RAL 9010 "TROX", tamaño nominal 125 mm, orientable con ángulo de +/- 30° (hacia arriba o hacia abajo), pintado en color RAL 9010, con pieza de conexión lateral a conducto rectangular.
Código |  |  | Unidad | Descripción | Rendimiento | Precio unitario | Importe
1 |  |  |  | Materiales
mt42trx600qdcad |  |  | Ud | Tobera de aluminio para impulsión de aire, de largo alcance, DUE-S-O-K/125/0/0/0/RAL 9010 "TROX", tamaño nominal 125 mm, orientable con ángulo de +/- 30° (hacia arriba o hacia abajo), pintado en color RAL 9010, con pieza de conexión lateral a conducto rectangular. | 1 | 221.8 | 221.8
[5 empty] | Subtotal materiales: |  | 221.8
2 |  |  |  | Mano de obra
mo005 |  |  | h | Oficial 1ª instalador de climatización. | 0.251 | 18.13 | 4.55
mo104 |  |  | h | Ayudante instalador de climatización. | 0.251 | 16.4 | 4.12
[5 empty] | Subtotal mano de obra: |  | 8.67
3 |  |  |  | Costes directos complementarios
|  |  | % | Costes directos complementarios | 2 | 230.47 | 4.61
Coste de mantenimiento decenal: 39,96€ en los primeros 10 años. |  |  |  |  | Costes directos (1+2+3): |  | 235.08