## Hoja 1
IVG030 | Ud | Rejilla interior para conducto de ventilación.
Rejilla de retorno, de aluminio extruido, anodizado color natural E6-C-0, con lamas horizontales regulables individualmente, de 625x125 mm, AT-A/625x125/0/A11/0/E6-C-0 "TROX", montada en conducto metálico rectangular.
Código |  | Unidad | Descripción | Rendimiento | Precio unitario | Importe
1 |  |  | Materiales
mt42trx010kae |  | Ud | Rejilla de retorno, de aluminio extruido, anodizado color natural E6-C-0, con lamas horizontales regulables individualmente, de 625x125 mm, AT-A/625x125/0/A11/0/E6-C-0 "TROX", fijación mediante tornillos vistos. | 1 | 37.9 | 37.9
|  |  |  | Subtotal materiales: |  | 37.9
2 |  |  | Mano de obra
mo011 |  | h | Oficial 1ª montador. | 0.246 | 18.13 | 4.46
mo080 |  | h | Ayudante montador. | 0.246 | 16.43 | 4.04
|  |  |  | Subtotal mano de obra: |  | 8.5
3 |  |  | Costes directos complementarios
|  | % | Costes directos complementarios | 2 | 46.4 | 0.93
Coste de mantenimiento decenal: 4,26€ en los primeros 10 años. |  |  |  | Costes directos (1+2+3): |  | 47.33