## Hoja 1
IVG035 | Ud | Rejilla exterior para instalaciones de ventilación.
Rejilla de intemperie para instalaciones de ventilación, marco frontal y lamas de chapa perfilada de acero galvanizado, de 1800x330 mm, WG/1800x330/0 "TROX".
Código |  | Unidad | Descripción | Rendimiento | Precio unitario | Importe
1 |  |  | Materiales
mt42trx370ch1 |  | Ud | Rejilla de intemperie para instalaciones de ventilación, marco frontal y lamas de chapa perfilada de acero galvanizado, de 1800x330 mm, WG/1800x330/0 "TROX", tela metálica de acero galvanizado con malla de 20x20 mm, con elementos de fijación. | 1 | 333.7 | 333.7
|  |  |  | Subtotal materiales: |  | 333.7
2 |  |  | Mano de obra
mo011 |  | h | Oficial 1ª montador. | 0.225 | 18.13 | 4.08
mo080 |  | h | Ayudante montador. | 0.225 | 16.43 | 3.7
|  |  |  | Subtotal mano de obra: |  | 7.78
3 |  |  | Costes directos complementarios
|  | % | Costes directos complementarios | 2 | 341.48 | 6.83
Coste de mantenimiento decenal: 31,35€ en los primeros 10 años. |  |  |  | Costes directos (1+2+3): |  | 348.31